## p
Homework 8
Gas well Buildup
Parameters
h | 20 | ft
Gp | 8300 | Mscf
q | 100 | Mscf/day
pi | 9000 | psia
rw | 0.33 | ft
cf | 5e-06 | /psi
T | 210 | F
phi | 0.1
|  |  | DT | PWS |  | tEff | ln(tEff) | DP | t dp / dt |  | Horner time
|  |  | hrs | psia
PWF | 6287.1 | psia |  |  | Intentionally
Blank
TP | 1992 | hrs |  |  | (to calc tdp/dt)
|  |  | 0.01 | 6296.6 |  | 0.0099999 | -4.6052 | 9.5 | 11.2846 |  | 199201
|  |  | 0.0149 | 6301.1 |  | 0.0149 | -4.2064 | 14 | 14.1183 |  | 133692.2752
|  |  | 0.0221 | 6307.8 |  | 0.0221 | -3.8122 | 20.7 | 20.963 |  | 90136.7466
|  |  | 0.0329 | 6317.7 |  | 0.032899 | -3.4143 | 30.6 | 30.5935 |  | 60548.1125
|  |  | 0.0489 | 6332.1 |  | 0.048899 | -3.018 | 45 | 44.5775 |  | 40737.1963
|  |  | 0.0728 | 6353.1 |  | 0.072797 | -2.6201 | 66 | 64.8544 |  | 27363.6374
|  |  | 0.108 | 6383.5 |  | 0.10799 | -2.2257 | 96.4 | 93.2735 |  | 18445.4444
|  |  | 0.161 | 6427.1 |  | 0.16099 | -1.8264 | 140 | 131.631 |  | 12373.6708
|  |  | 0.24 | 6488.6 |  | 0.23997 | -1.4272 | 201.5 | 410.9653 |  | 8301
|  |  | 0.356 | 6753.6 |  | 0.35594 | -1.033 | 466.5 | 250.9733 |  | 5596.5056
|  |  | 0.53 | 6687.9 |  | 0.52986 | -0.63514 | 400.8 | 101.9424 |  | 3759.4906
|  |  | 0.788 | 6834.7 |  | 0.78769 | -0.23865 | 547.6 | 409.1682 |  | 2528.9188
|  |  | 1.17 | 7011.8 |  | 1.1693 | 0.15642 | 724.7 | 471.9321 |  | 1703.5641
|  |  | 1.74 | 7208.3 |  | 1.7385 | 0.55301 | 921.2 | 496.3842 |  | 1145.8276
|  |  | 2.59 | 7405.9 |  | 2.5866 | 0.95036 | 1118.8 | 474.6552 |  | 770.112
|  |  | 3.86 | 7586 |  | 3.8525 | 1.3487 | 1298.9 | 419.0608 |  | 517.0622
|  |  | 5.74 | 7738.7 |  | 5.7235 | 1.7446 | 1451.6 | 352.7922 |  | 348.0383
|  |  | 8.53 | 7864.9 |  | 8.4936 | 2.1393 | 1577.8 | 294.2965 |  | 234.5287
|  |  | 12.7 | 7971.4 |  | 12.6195 | 2.5352 | 1684.3 | 253.9306 |  | 157.8504
|  |  | 18.9 | 8065.6 |  | 18.7224 | 2.9297 | 1778.5 | 231.1542 |  | 106.3968
|  |  | 28.1 | 8153.2 |  | 27.7091 | 3.3218 | 1866.1 | 215.7489 |  | 71.8897
|  |  | 41.8 | 8234.4 |  | 40.9409 | 3.7121 | 1947.3 | 206.3705 |  | 48.6555
|  |  | 62.1 | 8313.4 |  | 60.2226 | 4.098 | 2026.3 | 202.1747 |  | 33.0773
|  |  | 92.4 | 8389.8 |  | 88.304 | 4.4808 | 2102.7 | 198.965 |  | 22.5584
|  |  | 137 | 8463.7 |  | 128.1841 | 4.8535 | 2176.6 | 196.1298 |  | 15.5401
|  |  | 204 | 8534.9 |  | 185.0492 | 5.2206 | 2247.8 | 192.9292 |  | 10.7647
|  |  | 304 | 8602.9 |  | 263.7491 | 5.575 | 2315.8 | 191.2739 |  | 7.5526
|  |  | 452 | 8666.6 |  | 368.4059 | 5.9092 | 2379.5 | 189.9031 |  | 5.4071
|  |  | 672 | 8725.3 |  | 502.4865 | 6.2196 | 2438.2 | 187.6003 |  | 3.9643
|  |  | 1000 | 8777.6 |  | 665.7754 | 6.501 | 2490.5 | 185.8672 | x | 2.992

## m(p)
Homework 8
Gas well Buildup
Parameters
h | 20 | ft
Gp | 8300 | Mscf
q | 100 | Mscf/day
pi | 9000 | psia
rw | 0.33 | ft
cf | 5e-06 | /psi
T | 210 | F
|  |  | DT | m(p) |  | tEff | ln(tEff) | DP | t dp / dt
|  |  | hrs | psia
PWF | 1979863640.3302 | psia |  |  | Intentionally
Blank
TP | 1992 | hrs |  |  | (to calc tdp/dt)
|  |  | 0.01 | 1983543654.4772 |  | 0.0099999 | -4.6052 | 3680014.147 | 4369497.8616
|  |  | 0.0149 | 1985286095.1324 |  | 0.0149 | -4.2064 | 5422454.8022 | 5467272.774
|  |  | 0.0221 | 1987880809.4205 |  | 0.0221 | -3.8122 | 8017169.0903 | 8119469.3165
|  |  | 0.0329 | 1991715673.6522 |  | 0.032899 | -3.4143 | 11852033.322 | 11852956.2431
|  |  | 0.0489 | 1997295444.5161 |  | 0.048899 | -3.018 | 17431804.1859 | 17277828.4115
|  |  | 0.0728 | 2005436394.2947 |  | 0.072797 | -2.6201 | 25572753.9644 | 25151389.3875
|  |  | 0.108 | 2017229051.3257 |  | 0.10799 | -2.2257 | 37365410.9955 | 36201291.285
|  |  | 0.161 | 2034157235.4554 |  | 0.16099 | -1.8264 | 54293595.1252 | 51141719.5959
|  |  | 0.24 | 2058062869.8586 |  | 0.23997 | -1.4272 | 78199229.5284 | 161615372.8976
|  |  | 0.356 | 2162557121.4767 |  | 0.35594 | -1.033 | 182693481.1464 | 99781758.9108
|  |  | 0.53 | 2137297765.8106 |  | 0.52986 | -0.63514 | 157434125.4804 | 40299196.3346
|  |  | 0.788 | 2194616223.179 |  | 0.78769 | -0.23865 | 214752582.8488 | 159831561.0932
|  |  | 1.17 | 2263821431.7337 |  | 1.1693 | 0.15642 | 283957791.4035 | 184372827.6426
|  |  | 1.74 | 2340573012.8525 |  | 1.7385 | 0.55301 | 360709372.5223 | 193686526.8667
|  |  | 2.59 | 2417597249.9936 |  | 2.5866 | 0.95036 | 437733609.6633 | 184727053.8894
|  |  | 3.86 | 2487567010.462 |  | 3.8525 | 1.3487 | 507703370.1318 | 162527270.4484
|  |  | 5.74 | 2546669126.0268 |  | 5.7235 | 1.7446 | 566805485.6966 | 136338648.7479
|  |  | 8.53 | 2595349478.1931 |  | 8.4936 | 2.1393 | 615485837.8629 | 113383279.0199
|  |  | 12.7 | 2636321259.6394 |  | 12.6195 | 2.5352 | 656457619.3092 | 97598018.2936
|  |  | 18.9 | 2672488311.015 |  | 18.7224 | 2.9297 | 692624670.6848 | 88683081.7931
|  |  | 28.1 | 2706069392.6608 |  | 27.7091 | 3.3218 | 726205752.3306 | 82648397.6277
|  |  | 41.8 | 2737151628.3079 |  | 40.9409 | 3.7121 | 757287987.9777 | 78950724.8432
|  |  | 62.1 | 2767356701.2225 |  | 60.2226 | 4.098 | 787493060.8923 | 77255960.0875
|  |  | 92.4 | 2796533772.657 |  | 88.304 | 4.4808 | 816670132.3268 | 75942497.287
|  |  | 137 | 2824724219.3785 |  | 128.1841 | 4.8535 | 844860579.0482 | 74776371.4196
|  |  | 204 | 2851854453.0933 |  | 185.0492 | 5.2206 | 871990812.763 | 73474650.3808
|  |  | 304 | 2877736608.4336 |  | 263.7491 | 5.575 | 897872968.1033 | 72763394.074
|  |  | 452 | 2901954777.6562 |  | 368.4059 | 5.9092 | 922091137.326 | 72161616.4545
|  |  | 672 | 2924247287.9222 |  | 502.4865 | 6.2196 | 944383647.592 | 71208345.297
|  |  | 1000 | 2944087201.2688 |  | 665.7754 | 6.501 | 964223560.9385 | 70508413.2801 | x | x

## Adj m(p)
Homework 8
Gas well Buildup
Normalization data from fludi properties spreadsheet
Parameters
h | 20 | ft |  |  | Pressure | Ppr | z | r | cg | m | m(p) | p/z | Bg
Gp | 8300 | Mscf |  | pbar | 7643.55 | 11.4475 | 1.2133 | 16.5052 | 6.3785e-05 | 0.03287 | 2554887226.2372 | 6299.5598 | 0.53516
q | 100 | Mscf/day
pi | 9000 | psia |  | Normalizing Factor |  | 2.6089e-06
rw | 0.33 | ft
cf | 5e-06 | /psi
T | 210 | F
|  |  | DT | m(p) |  |  | tEff | ln(tEff) | DP | t dp / dt
|  |  | hrs | psia
PWF | 5165.2941 | psia |  |  | Intentionally
Blank
TP | 1992 | hrs |  |  | (to calc tdp/dt)
|  |  | 0.01 | 5174.895 |  |  | 0.0099999 | -4.6052 | 9.6008 | 11.3996
|  |  | 0.0149 | 5179.4408 |  |  | 0.0149 | -4.2064 | 14.1467 | 14.2636
|  |  | 0.0221 | 5186.2102 |  |  | 0.0221 | -3.8122 | 20.9161 | 21.183
|  |  | 0.0329 | 5196.2151 |  |  | 0.032899 | -3.4143 | 30.9209 | 30.9233
|  |  | 0.0489 | 5210.7722 |  |  | 0.048899 | -3.018 | 45.4781 | 45.0764
|  |  | 0.0728 | 5232.0112 |  |  | 0.072797 | -2.6201 | 66.7171 | 65.6178
|  |  | 0.108 | 5262.7773 |  |  | 0.10799 | -2.2257 | 97.4831 | 94.4461
|  |  | 0.161 | 5306.9414 |  |  | 0.16099 | -1.8264 | 141.6473 | 133.4244
|  |  | 0.24 | 5369.3092 |  |  | 0.23997 | -1.4272 | 204.0151 | 421.6406
|  |  | 0.356 | 5641.9257 |  |  | 0.35594 | -1.033 | 476.6316 | 260.322
|  |  | 0.53 | 5576.0262 |  |  | 0.52986 | -0.63514 | 410.7321 | 105.1371
|  |  | 0.788 | 5725.5652 |  |  | 0.78769 | -0.23865 | 560.271 | 416.9868
|  |  | 1.17 | 5906.1156 |  |  | 1.1693 | 0.15642 | 740.8215 | 481.0129
|  |  | 1.74 | 6106.3539 |  |  | 1.7385 | 0.55301 | 941.0598 | 505.3115
|  |  | 2.59 | 6307.3035 |  |  | 2.5866 | 0.95036 | 1142.0094 | 481.937
|  |  | 3.86 | 6489.8486 |  |  | 3.8525 | 1.3487 | 1324.5545 | 424.0197
|  |  | 5.74 | 6644.0409 |  |  | 5.7235 | 1.7446 | 1478.7468 | 355.6958
|  |  | 8.53 | 6771.0438 |  |  | 8.4936 | 2.1393 | 1605.7497 | 295.8072
|  |  | 12.7 | 6877.9356 |  |  | 12.6195 | 2.5352 | 1712.6415 | 254.6248
|  |  | 18.9 | 6972.2924 |  |  | 18.7224 | 2.9297 | 1806.9983 | 231.3665
|  |  | 28.1 | 7059.9025 |  |  | 27.7091 | 3.3218 | 1894.6084 | 215.6226
|  |  | 41.8 | 7140.9934 |  |  | 40.9409 | 3.7121 | 1975.6993 | 205.9757
|  |  | 62.1 | 7219.7958 |  |  | 60.2226 | 4.098 | 2054.5017 | 201.5542
|  |  | 92.4 | 7295.9163 |  |  | 88.304 | 4.4808 | 2130.6222 | 198.1274
|  |  | 137 | 7369.4628 |  |  | 128.1841 | 4.8535 | 2204.1687 | 195.0851
|  |  | 204 | 7440.2432 |  |  | 185.0492 | 5.2206 | 2274.9491 | 191.689
|  |  | 304 | 7507.7675 |  |  | 263.7491 | 5.575 | 2342.4734 | 189.8334
|  |  | 452 | 7570.9507 |  |  | 368.4059 | 5.9092 | 2405.6565 | 188.2635
|  |  | 672 | 7629.1099 |  |  | 502.4865 | 6.2196 | 2463.8158 | 185.7765
|  |  | 1000 | 7680.8705 |  |  | 665.7754 | 6.501 | 2515.5764 | 183.9504 | x | x