## Sheet1
Homework 10:
Problem 1:
| h = | 220 | km
| R(o) = | 6380 | km
| gh / gsurface = | 0.93444
Problem 2:
| g= | 9.81 | 3/s^2
| R(o) = | 6380000 | m
| h = | 3400000 | m
6389.7778
Problem 3:
| R(o) = | 1740000 | m
| h = | 55000 | m
| G = | 6.67e-11 | N*m^2/kg^2
| M = | 7.35e+22 | kg
| r = | 1795000
| T = | 6824.4863 | seconds | --------------- | 1.8957 | hours
Problem 4:
| R(o) = | 6380000 | m
| v(o) = | 830 | m/s
| G = | 6.67e-11 | N*m^2/kg^2
| M = | 5.97e+24 | kg
| h = | 35405.5068 | m | 34697.3967
Problem 5:
| k = | 310 | N/m
| m = | 4 | kg
| x(o) = | 0.24 | m
| v(o) = | 2.1128
| t = | 0.35686