## Carnot Cycle
Carnot Cycle
Copyright 1996
Engineering Software
Input Values:
Q-Supply Temperature [K] | 500
Output Values:
|  |  | Q-Reject | Thermal | Heat
|  |  | Temperature | Efficiency | Rate
|  |  | T Reject | Eta | HR
|  |  | [K] | [%] | [/]
No.
|  | 1 | 298 | 40.4 | 8446.3423
|  | 2 | 300 | 40 | 8530.8057
|  | 3 | 315 | 37 | 9222.4926
|  | 4 | 330 | 34 | 10036.242
|  | 5 | 345 | 31 | 11007.4912
|  | 6 | 360 | 28 | 12186.8653
|  | 7 | 375 | 25 | 13649.2891
|  | 8 | 390 | 22 | 15510.5558
|  | 9 | 405 | 19 | 17959.5909
|  | 10 | 420 | 16 | 21327.0142